## Sheet1
Ref Des | Qty | Manufacturer PN | Digikey PN | Description
U1 | 1 | GL823K | N/A | USB 2.0 SD/MSPRO Card Reader Controller
U2 | 1 | MAX16054AZT+T | MAX16054AZT+TCT-ND | IC INTFACE SPECIALIZED TSOT23-6
U3 | 1 | PI3USB221AZUAEX | PI3USB221AZUAEXDICT-ND | IC USB2 SWITCH 3V UQFN2015-10
C1, C2, C5, C7 | 4 | CL10A105KA8NNNC | 1276-1102-1-ND | CAP CER 1UF 25V X5R 0603
C3, C4, C6, C8 | 4 | CL10B104KB8NNWC | 1276-1935-1-ND | CAP CER 0.1UF 50V X7R 0603
D1 | 1 | LTST-C191KGKT | 160-1446-1-ND | LED GREEN CLEAR SMD
D2 | 1 | LTST-C191KFKT | 160-1445-1-ND | LED ORANGE CLEAR SMD
J1 | 1 | 2171790001 | 900-2171790001CT-ND | CONN RCP USB2.0 TYP C 24P SMD RA
J2 | 1 | MEM2075-00-140-01-A | 2073-MEM2075-00-140-01-ACT-ND | MICRO SD PUSH-PUSH, SMT, 1.40MM
Q1 | 1 | PMPB17EPX | 1727-PMPB17EPXCT-ND | P-CHANNEL TRENCH MOSFET
R1, R2 | 2 | RC0603FR-135K1L | 13-RC0603FR-135K1LCT-ND | RES 5.1K OHM 1% 1/10W 0603
R3, R5 | 2 | WR06X331 JTL | 1292-WR06X331JTLCT-ND | RES 330 OHM 5% 1/10W 0603
R4, R6 | 2 | CR0603-JW-104ELF | CR0603-JW-104ELFCT-ND | RES SMD 100K OHM 5% 1/10W 0603
SW1, SW2, SW3 | 3 | TS02-66-43-BK-260-LCR-D | 2223-TS02-66-43-BK-260-LCR-D-ND | 6 X 6 MM, 4.3 MM ACTUATOR HEIGHT